## Sheet1
信号名 | 方向 | 管脚 | 端口说明
时钟
sys_clk | input | R4 | 系统时钟
复位
sys_rst_n | input | U7 | 系统复位，低有效
触摸按键
touch_key | input | V8 | 触摸按键
蜂鸣器
beep | output | V7 | 蜂鸣器
按键
key[0] | input | T4 | 按键0
key[1] | input | T3 | 按键1
key[2] | input | R6 | 按键2
key[3] | input | T6 | 按键3
LED
led [0] | output | V9 | LED0
led [1] | output | Y8 | LED1
led [2] | output | Y7 | LED2
led [3] | output | W7 | LED3
USB串口
uart_rxd | input | E14 | UART的接收
uart_txd | output | D17 | UART的发送
以太网
eth_rst_n | output | N20 | 以太网复位信号(底板)
eth_txc_1 | output | W19 | 以太网RGMII接口的TX_CLK(底板)
eth_mdio_1 | inout | N22 | PHY管理接口的双向数据信号(底板)
eth_mdc_1 | output | M20 | PHY管理接口的时钟信号(底板)
eth_txd_1[0] | output | W22 | 以太网RGMII接口的TX_D0(底板)
eth_txd_1[1] | output | W21 | 以太网RGMII接口的TX_D1(底板)
eth_txd_1[2] | output | T20 | 以太网RGMII接口的TX_D2(底板)
eth_txd_1[3] | output | P20 | 以太网RGMII接口的TX_D3(底板)
eth_tx_ctl_1 | output | W20 | 以太网RGMII接口的TX_CTL(底板)
eth_rxc_1 | input | Y18 | 以太网RGMII接口的RX_CLK(底板)
eth_rxd_1[0] | input | Y22 | 以太网RGMII接口的RX_D0(底板)
eth_rxd_1[1] | input | AB21 | 以太网RGMII接口的RX_D1(底板)
eth_rxd_1[2] | input | AB22 | 以太网RGMII接口的RX_D2(底板)
eth_rxd_1[3] | input | Y19 | 以太网RGMII接口的RX_D3(底板)
eth_rx_ctl_1 | input | Y21 | 以太网RGMII接口的RX_CTL(底板)
eth_txc_0 | output | V18 | 以太网RGMII接口的TX_CLK(核心板)
eth_mdio_0 | inout | N22 | PHY管理接口的双向数据信号(核心板)
eth_mdc_0 | output | M20 | PHY管理接口的时钟信号(核心板)
eth_txd_0[0] | output | T21 | 以太网RGMII接口的TX_D0(核心板)
eth_txd_0[1] | output | U21 | 以太网RGMII接口的TX_D1(核心板)
eth_txd_0[2] | output | P19 | 以太网RGMII接口的TX_D2(核心板)
eth_txd_0[3] | output | R19 | 以太网RGMII接口的TX_D3(核心板)
eth_tx_ctl_0 | output | V19 | 以太网RGMII接口的TX_CTL(核心板)
eth_rxc_0 | input | U20 | 以太网RGMII接口的RX_CLK(核心板)
eth_rxd_0[0] | input | AA21 | 以太网RGMII接口的RX_D0(核心板)
eth_rxd_0[1] | input | V20 | 以太网RGMII接口的RX_D1(核心板)
eth_rxd_0[2] | input | U22 | 以太网RGMII接口的RX_D2(核心板)
eth_rxd_0[3] | input | V22 | 以太网RGMII接口的RX_D3(核心板)
eth_rx_ctl_0 | input | AA20 | 以太网RGMII接口的RX_CTL(核心板)
USB Slave接口
usb_oe_n | output | D19 | 读数据有效信号
usb_txe_n | input | E17 | 数据可写指示信号
usb_rxf_n | input | F16 | 数据可读指示信号
usb_wr_n | output | F20 | 写使能信号
usb_rd_n | output | F19 | 读使能信号
usb_clk_60m | input | E19 | USB芯片的时钟输出
usb_data[0] | inout | C17 | 双向数据总线位7
usb_data[1] | inout | F15 | 双向数据总线位6
usb_data[2] | inout | F18 | 双向数据总线位5
usb_data[3] | inout | E18 | 双向数据总线位4
usb_data[4] | inout | E21 | 双向数据总线位3
usb_data[5] | inout | D21 | 双向数据总线位2
usb_data[6] | inout | F21 | 双向数据总线位1
usb_data[7] | inout | E22 | 双向数据总线位0
usb_siwu_n | output | G21 | USB唤醒立即发送配置管脚
SD卡
sd_clk | output | A16 | SD卡的时钟信号
sd_cs | output | A14 | SD卡的片选信号
sd_miso | input | B17 | SD卡的数据发送管脚
sd_mosi | output | A15 | SD卡的数据接收管脚
sd_cd | input | A18 | SD卡插拔检测
EEPROM
iic_scl | output | F13 | IIC时钟
iic_sda | inout | A19 | IIC数据
LCD
lcd_rgb[0] | inout | L14 | RGB LCD蓝色0
lcd_rgb[1] | inout | L13 | RGB LCD蓝色1
lcd_rgb[2] | inout | M13 | RGB LCD蓝色2
lcd_rgb[3] | inout | K19 | RGB LCD蓝色3
lcd_rgb[4] | inout | K18 | RGB LCD蓝色4
lcd_rgb[5] | inout | K16 | RGB LCD蓝色5
lcd_rgb[6] | inout | L16 | RGB LCD蓝色6
lcd_rgb[7] | inout | M16 | RGB LCD蓝色7
lcd_rgb[8] | inout | H14 | RGB LCD绿色0
lcd_rgb[9] | inout | J14 | RGB LCD绿色1
lcd_rgb[10] | inout | H15 | RGB LCD绿色2
lcd_rgb[11] | inout | J15 | RGB LCD绿色3
lcd_rgb[12] | inout | J16 | RGB LCD绿色4
lcd_rgb[13] | inout | K14 | RGB LCD绿色5
lcd_rgb[14] | inout | K13 | RGB LCD绿色6
lcd_rgb[15] | inout | L15 | RGB LCD绿色7
lcd_rgb[16] | inout | G17 | RGB LCD红色0
lcd_rgb[17] | inout | G18 | RGB LCD红色1
lcd_rgb[18] | inout | G15 | RGB LCD红色2
lcd_rgb[19] | inout | G16 | RGB LCD红色3
lcd_rgb[20] | inout | H19 | RGB LCD红色4
lcd_rgb[21] | inout | J19 | RGB LCD红色5
lcd_rgb[22] | inout | G13 | RGB LCD红色6
lcd_rgb[23] | inout | H13 | RGB LCD红色7
lcd_hs | output | H18 | RGB LCD行同步
lcd_vs | output | J17 | RGB LCD场同步
lcd_de | output | K17 | RGB LCD数据使能
lcd_bl | output | W9 | RGB LCD背光控制
lcd_pclk | output | H17 | RGB LCD像素时钟
lcd_rst | output | Y9 | RGB LCD复位
HDMI_A IN
hdmi_rst_n_out | output | N19 | ADV7611复位引脚
hdmi_clk_in | input | L19 | ADV7611像素时钟
hdmi_de_in | input | M21 | ADV7611像素有效信号
hdmi_vs_in | input | M15 | ADV7611场同步信号
hdmi_hs_in | input | M22 | ADV7611行同步信号
hdmi_data_in[0] | input | H13 | RGB数据
hdmi_data_in[1] | input | G13 | RGB数据
hdmi_data_in[2] | input | J19 | RGB数据
hdmi_data_in[3] | input | H19 | RGB数据
hdmi_data_in[4] | input | G16 | RGB数据
hdmi_data_in[5] | input | G15 | RGB数据
hdmi_data_in[6] | input | G18 | RGB数据
hdmi_data_in[7] | input | G17 | RGB数据
hdmi_data_in[8] | input | L15 | RGB数据
hdmi_data_in[9] | input | K13 | RGB数据
hdmi_data_in[10] | input | K14 | RGB数据
hdmi_data_in[11] | input | J16 | RGB数据
hdmi_data_in[12] | input | J15 | RGB数据
hdmi_data_in[13] | input | H15 | RGB数据
hdmi_data_in[14] | input | J14 | RGB数据
hdmi_data_in[15] | input | H14 | RGB数据
hdmi_data_in[16] | input | M16 | RGB数据
hdmi_data_in[17] | input | L16 | RGB数据
hdmi_data_in[18] | input | K16 | RGB数据
hdmi_data_in[19] | input | K18 | RGB数据
hdmi_data_in[20] | input | K19 | RGB数据
hdmi_data_in[21] | input | M13 | RGB数据
hdmi_data_in[22] | input | L13 | RGB数据
hdmi_data_in[23] | input | L14 | RGB数据
hdmi_scl | output | L21 | ADV7611 IIC时钟线
hdmi_sda | inout | N18 | ADV7611 IIC数据线
HDMI_B OUT
tmds_clk_p | output | J20 | TMDS 时钟通道（正极）
tmds_clk_n | output | J21 | TMDS 时钟通道（负极）
tmds_data_p[0] | output | J22 | TMDS 数据通道0（正极）
tmds_data_p[1] | output | K21 | TMDS 数据通道1（正极）
tmds_data_p[2] | output | H20 | TMDS 数据通道2（正极）
tmds_data_n[0] | output | H22 | TMDS 数据通道0（负极）
tmds_data_n[1] | output | K22 | TMDS 数据通道1（负极）
tmds_data_n[2] | output | G20 | TMDS 数据通道2（负极）
hdmi_scl | output | AA8 | 时钟线
hdmi_sda | inout | AB8 | 数据线
摄像头
cam_data[0] | input | P17 | 摄像头数据0
cam_data[1] | input | P15 | 摄像头数据1
cam_data[2] | input | R16 | 摄像头数据2
cam_data[3] | input | R17 | 摄像头数据3
cam_data[4] | input | P16 | 摄像头数据4
cam_data[5] | input | V17 | 摄像头数据5
cam_data[6] | input | W17 | 摄像头数据6
cam_data[7] | input | U17 | 摄像头数据7
cam_pclk | input | U18 | 摄像头时钟
cam_rst_n | output | N17 | 摄像头复位
cam_pwdn/ | output | AB18 | cmos 电源休眠模式选择信号/
cam_sgm_ctrl | output |  | cmos 时钟选择信号（0：使用引脚XCLK提供的时钟 1：使用摄像头自带的晶振提供时钟）
cam_vsync | input | P14 | 摄像头场信号
cam_href | input | N14 | 摄像头行信号
cam_scl | output | N13 | 摄像头scl
cam_sda | inout | R14 | 摄像头sda
ATK MODULE
uart2_txd | output | D16 | ATK 模块发送
uart2_rxd | input | E13 | ATK 模块接收
gbc_key | input | E16 | ATK 模块按键
gbc_led | output | F14 | ATK 模块LED
PCIe
pcie_ref_clk_p[0] | input | F6 | PCIe参考时钟
pcie_mgt_rxp[0] | input | D9 | PCIe接收 数据通道0
pcie_mgt_rxp[1] | input | B10 | PCIe接收 数据通道1
pcie_mgt_txp[0] | output | D7 | PCIe发送 数据通道0
pcie_mgt_txp[1] | output | B6 | PCIe发送 数据通道1
pcie_rst_n | input | N15 | PCIe复位
光纤接口
sfp_tx_disable[0] | output | Y6 | 光发射开关信号
sfp_tx_disable[1] | output | V5 | 光发射开关信号
GTREFCLK0P_I[0] | input | F6 | SFP差分参考时钟
GTREFCLK1P_I[0] | input | F10 | SFP差分参考时钟
RXN_I[3] | input | C9 | GTP接口3
RXN_I[2] | input | A10 | GTP接口2
RXN_I[1] | input | C11 | GTP接口1
RXN_I[0] | input | A10 | GTP接口0
QSPI Flash
qspi_cs | output | T19 | FLASH片选信号
qspi_dq0 | inout | P22 | FLASH数据0
qspi_dq1 | inout | R22 | FLASH数据1
qspi_dq2 | inout | P21 | FLASH数据2
qspi_dp3 | inout | R21 | FLASH数据3
qspi_clk | output | L12 | FLASH参考时钟
DDR3
ddr3_dq[0] | inout | C2 | DDR3数据
ddr3_dq[1] | inout | G1 | DDR3数据
ddr3_dq[2] | inout | A1 | DDR3数据
ddr3_dq[3] | inout | F3 | DDR3数据
ddr3_dq[4] | inout | B2 | DDR3数据
ddr3_dq[5] | inout | F1 | DDR3数据
ddr3_dq[6] | inout | B1 | DDR3数据
ddr3_dq[7] | inout | E2 | DDR3数据
ddr3_dq[8] | inout | H3 | DDR3数据
ddr3_dq[9] | inout | G3 | DDR3数据
ddr3_dq[10] | inout | H2 | DDR3数据
ddr3_dq[11] | inout | H5 | DDR3数据
ddr3_dq[12] | inout | J1 | DDR3数据
ddr3_dq[13] | inout | J5 | DDR3数据
ddr3_dq[14] | inout | K1 | DDR3数据
ddr3_dq[15] | inout | H4 | DDR3数据
ddr3_dq[16] | inout | L4 | DDR3数据
ddr3_dq[17] | inout | M3 | DDR3数据
ddr3_dq[18] | inout | L3 | DDR3数据
ddr3_dq[19] | inout | J6 | DDR3数据
ddr3_dq[20] | inout | K3 | DDR3数据
ddr3_dq[21] | inout | K6 | DDR3数据
ddr3_dq[22] | inout | J4 | DDR3数据
ddr3_dq[23] | inout | L5 | DDR3数据
ddr3_dq[24] | inout | P1 | DDR3数据
ddr3_dq[25] | inout | N4 | DDR3数据
ddr3_dq[26] | inout | R1 | DDR3数据
ddr3_dq[27] | inout | N2 | DDR3数据
ddr3_dq[28] | inout | M6 | DDR3数据
ddr3_dq[29] | inout | N5 | DDR3数据
ddr3_dq[30] | inout | P6 | DDR3数据
ddr3_dq[31] | inout | P2 | DDR3数据
ddr3_dqs_p[0] | inout | E1 | DDR3数据选取脉冲
ddr3_dqs_n[0] | inout | D1 | DDR3数据选取脉冲
ddr3_dqs_p[1] | inout | K2 | DDR3数据选取脉冲
ddr3_dqs_n[1] | inout | J2 | DDR3数据选取脉冲
ddr3_dqs_p[2] | inout | M1 | DDR3数据选取脉冲
ddr3_dqs_n[2] | inout | L1 | DDR3数据选取脉冲
ddr3_dqs_p[3] | inout | P5 | DDR3数据选取脉冲
ddr3_dqs_n[3] | inout | P4 | DDR3数据选取脉冲
ddr3_addr[0] | output | AA4 | DDR3数据
ddr3_addr[1] | output | AB2 | DDR3数据
ddr3_addr[2] | output | AA5 | DDR3数据
ddr3_addr[3] | output | AB5 | DDR3数据
ddr3_addr[4] | output | AB1 | DDR3数据
ddr3_addr[5] | output | U3 | DDR3数据
ddr3_addr[6] | output | W1 | DDR3数据
ddr3_addr[7] | output | T1 | DDR3数据
ddr3_addr[8] | output | V2 | DDR3数据
ddr3_addr[9] | output | U2 | DDR3数据
ddr3_addr[10] | output | Y1 | DDR3数据
ddr3_addr[11] | output | W2 | DDR3数据
ddr3_addr[12] | output | Y2 | DDR3数据
ddr3_addr[13] | output | U1 | DDR3数据
ddr3_addr[14] | output | V3 | DDR3数据
ddr3_ba[0] | output | AA3 | DDR3 Bank地址
ddr3_ba[1] | output | Y3 | DDR3 Bank地址
ddr3_ba[2] | output | Y4 | DDR3 Bank地址
ddr3_ras_n | output | V4 | DDR3 行有效
ddr3_cas_n | output | W4 | DDR3 列有效
ddr3_we_n | output | AA1 | DDR3 读/写
ddr3_reset_n | output | W6 | DDR3 复位
ddr3_cke | output | T5 | DDR3 时钟有效
ddr3_cs_n | output | AB3 | DDR3 片选
ddr3_dm[0] | output | D2 | DDR3 数据掩码
ddr3_dm[1] | output | G2 | DDR3 数据掩码
ddr3_dm[2] | output | M2 | DDR3 数据掩码
ddr3_dm[3] | output | M5 | DDR3 数据掩码
ddr3_odt | output | U5 | DDR3 终端电阻使能
ddr3_ck_p | output | R3 | DDR3 差分时钟正
ddr3_ck_n | output | R2 | DDR3 差分时钟正